## Quantitativo
Descrição | Quant. | Un. | V. Unt | Custo estimado
Estacionamento
Material
Concreto (fck 35 MPa / fctm,k 4.5 MPa) (considerado 3% de perdas) | 323.68 | m³ | 597.7168 | 193468.97
Fibra Sintética Macro4Max - 4kg/m³ | 1334 | kg | 30 | 40020
Inibidor de Retração Plastica - Control4Max IR | 647.36 | kg | 23 | 14889.28
Cura Quimica - Cura4Max | 261.88 | l | 9.86 | 2582.1368
Endurecedor de Superficie - Fort4MAx | 261.88 | l | 8.62 | 2257.4056
Espaçador de barra de transferência - Tipo A - Modelo EA5 | 2558 | m | 6.92 | 17701.36
Barras de transferência - Aço (Ø12,5 x 500mm) | 4264 | pç | 5.65 | 24091.6
Lona de polietileno - 200 micra | 2880.68 | m² | 1.9 | 5473.29
Total de material |  |  |  | 300484.0424
Mão de Obra para execução do piso
Mão de Obra para execução do piso | 2618.8 | m² | 15 | 39282
Junta serrada | 1278.96 | m | 9 | 11510.64
Total de Mão de Obra |  |  |  | 50792.64
Total |  |  |  | 351276.6824 | 134.1365 | m2
Outras áreas
Material
Concreto (fck 35 MPa / fctm,k 4.5 MPa) (considerado 3% de perdas) | 43.37 | m³ | 597.6931 | 25921.95
Fibra Sintética Macro4Max - 4.5kg/m³ | 198 | kg | 30 | 5940
Inibidor de Retração Plastica - Control4Max IR | 86.74 | kg | 23 | 1995.02
Cura Quimica - Cura4Max | 35.088 | l | 9.86 | 345.9677
Endurecedor de Superficie - Fort4MAx | 35.088 | l | 8.62 | 302.4586
Espaçador de barra de transferência - Tipo A - Modelo EA5 | 320 | m | 6.92 | 2214.4
Barras de transferência - Aço (Ø16 x 500mm) | 534 | pç | 9.04 | 4827.36
Lona de polietileno - 200 micra | 385.97 | m² | 1.9 | 733.34
Total de material |  |  |  | 42280.4962
Mão de Obra para execução do piso
Mão de Obra para execução do piso | 350.88 | m² | 15 | 5263.2
Junta serrada | 160 | m | 9 | 1440
Total de Mão de Obra |  |  |  | 6703.2
Total |  |  |  | 48983.6962 | 139.6024 | m2
Doca
Material
Concreto (fck 35 MPa / fctm,k 3.21 MPa) (considerado 3% de perdas) | 20.54 | m³ | 597.8315 | 12279.46
Fibra Sintética Macro4Max - 5.5kg/m³ | 115 | kg | 30 | 3450
Inibidor de Retração Plastica - Control4Max IR | 41.08 | kg | 23 | 944.84
Cura Quimica - Cura4Max | 14.247 | l | 9.86 | 140.4754
Endurecedor de Superficie - Fort4MAx | 14.247 | l | 8.62 | 122.8091
Espaçador de barra de transferência - Tipo A - Modelo EA6 | 160 | m | 6.85 | 1096
Barras de transferência - Aço (Ø20 x 500mm) | 267 | pç | 13.88 | 3705.96
Lona de polietileno - 200 micra | 156.72 | m² | 1.8999 | 297.76
Total de material |  |  |  | 22037.3046
Mão de Obra para execução do piso
Mão de Obra para execução do piso | 142.47 | m² | 15 | 2137.05
Junta serrada | 80 | m | 9 | 720
Total de Mão de Obra |  |  |  | 2857.05
Total |  |  |  | 24894.3546 | 174.734 | m2
Passeios
Material
Concreto (fck 30 MPa / fctm,k 4.5 MPa) (considerado 3% de perdas) | 44.16 | m³ | 578.9835 | 25567.91
Fibra Sintética Macro4Max - 4kg/m³ | 179 | kg | 30 | 5370
Inibidor de Retração Plastica - Control4Max IR | 88.32 | kg | 23 | 2031.36
Cura Quimica - Cura4Max | 32 | l | 9.86 | 315.52
Espaçador de barra de transferência - Tipo A - Modelo EA3 | 640 | m | 7.3 | 4672
Barras de transferência - Aço (Ø10 x 500mm) | 1067 | pç | 3.56 | 3798.52
Lona de polietileno - 200 micra | 589.46 | m² | 1.9 | 1119.97
Total de material |  |  |  | 42875.28
Mão de Obra para execução do piso
Mão de Obra para execução do piso | 535.87 | m² | 15 | 8038.05
Junta serrada | 320 | m | 9 | 2880
Total de Mão de Obra |  |  |  | 10918.05
Total |  |  |  | 53793.33 | 100.385 | m2
Loja
Material
Concreto fck 30 Mpa (considerado 3% de perdas) | 126.343 | m³ | 578.9835 | 73150.5084
Tela Q138 | 2855.3518 | m² | 20.1497 | 57534.3676
Inibidor de Retração Plastica - Control4Max IR | 252.686 | kg | 23 | 5811.778
Cura Quimica - Cura4Max | 252.686 | l | 9.86 | 2491.484
Veriniz Anti-risco - Verniz4Max | 336.9147 | l | 50.63 | 17057.9896
Total de material |  |  |  | 156046.1275
Mão de Obra para execução do piso
Mão de Obra para execução do piso | 2526.86 | m² | 15 | 37902.9
Mão de Obra para execução de tela metálica | 2526.86 | m² | 15 | 37902.9
Junta serrada | 908.0903 | m | 9 | 8172.8128
Total de Mão de Obra |  |  |  | 83978.6128
Total |  |  |  | 240024.7404 | 94.9893 | m2
Mezanino
Material
Concreto fck 30 Mpa (considerado 3% de perdas) | 21.8375 | m³ | 578.9835 | 12643.5515
Tela Q138 | 493.5275 | m² | 20.1497 | 9944.4113
Inibidor de Retração Plastica - Control4Max IR | 43.675 | kg | 23 | 1004.525
Cura Quimica - Cura4Max | 43.675 | l | 9.86 | 430.6355
Veriniz Anti-risco - Verniz4Max | 58.2333 | l | 50.63 | 2948.3537
Total de material |  |  |  | 26971.4769
Mão de Obra para execução do piso
Mão de Obra para execução do piso | 436.75 | m² | 15 | 6551.25
Mão de Obra para execução de tela metálica | 436.75 | m² | 15 | 6551.25
Junta serrada | 150.1328 | m | 9 | 1351.1953
Total de Mão de Obra |  |  |  | 14453.6953
Total |  |  |  | 41425.1722 | 94.8487 | m2
Fibra Sintética Macro4Max | 1826 | kg | 21.9168 | 40020
Inibidor de Retração Plastica - Control4Max IR | 1159.861 | kg | 23 | 26676.803
Cura Quimica - Cura4Max | 639.576 | l | 9.86 | 6306.2194
Endurecedor de Superficie - Fort4MAx | 311.215 | l | 8.62 | 2682.6733
Veriniz Anti-risco - Verniz4Max | 395.148 | l | 50.63 | 20006.3432
95692.0389